## INTRODUÇÃO (hidden)
RAMPAS ACESSÍVEIS | [6 empty] | Rampas em curva devem possuir inclinação máxima de 8,33% e raio mínimo de 3 metros, medidos do perímetro interno à curva:
ABNT NBR 9050:2015 - TÓPICO 6.6
É considerada rampa uma superfície com inclinação igual ou superior a 5%.
Cálculo de rampas:
i = inclinação, em porcentagem (%) |  | h x 100 | = i | ou | h x 100 | = c
h = altura |  | c |  |  | i
c = comprimento
As rampas devem conter sinalização de piso tátil no início e final dos patamares, bem como também nos patamares e áreas de descanso que não possuam corrimão contínuo ou que contenham largura superior a 2,10 metros, conforme determina a NBR 16537:2016.
As rampas devem ter inclinação de acordo com os limites estabelecidos na tabela abaixo. Para inclinação entre 6,25 % e 8,33 %, é recomendado criar áreas de descanso nos patamares, a cada 50 m de percurso. Excetuam-se deste requisito as rampas de plateia, palcos, piscinas e praias.
h máximo de cada segmento de rampa (m) | inclinação admissível em cada segmento de rampa (%) |  | nº máximo de segmentos de rampa
1.5 | 5,00 (1:20) |  | sem limite
1 | 5,00 (1:20) < i ≤ 6,25 (1:16) |  | sem limite
0.8 | 6,25 (1:16) < i ≤ 8,33 (1:12) |  | 15
Em reformas, quando esgotadas as possibilidades de soluções que atendam integralmente à tabela acima, podem ser utilizadas as inclinações conforme a tabela abaixo: | [6 empty] | Os corrimões devem possuir a identificação dos patamares em braille, posicionados no início e final dos corrimões, como também nas paredes laterais, conforme figura abaixo:
h máximo de cada segmento de rampa (m) | inclinação admissível em cada segmento de rampa (%) |  | nº máximo de segmentos de rampa
0.2 | 8,33 (1:12) < i ≤ 10,00 (1:10) |  | 4
0.075 | 10,00 (1:10) < i ≤ 12,5 (1:8) |  | 1
Rampas devem ter largura mínima recomendável de 1,50 m, sendo admissível no mínimo 1,20 m.
A inclinação transversal das rampas e seus patamares não pode exceder 2% em áreas internas ou 3% em áreas externas.
Devem ser considerados corrimões de duas alturas, e em rampas sem paredes laterais devem ser aplicadas soluções como guarda corpo.
[7 empty] | Acesse mais materiais em: | https://www.watplast.com.br/materiais-educativos
Note on B2: Se você quiser pode imprimir essa guia, ela já está formatada na medida ideal!

## RAMPA
CÁLCULO DE RAMPAS ACESSÍVEIS
Rampas com raio mínimo de 3 metros (do centro ao eixo da rampa)
CÁLCULO DE INCLINAÇÃO | 10 | % | Detalhe:
Rampa deve possuir no máximo 4 segmentos
ALTURA (M): | 5
COMPRIMENTO (M): | 50
CÁLCULO DE COMPRIMENTO | 50 | METROS
Detalhe:
ALTURA (M): | 1.5 |  | -
INCLINAÇÃO (%): | 3
Referência NBR 9050:2015

## RAMPA EM CURVA
CÁLCULO DE RAMPAS ACESSÍVEIS EM CURVA
Rampas com raio mínimo de 3 metros (do perímetro interno à curva)
CÁLCULO DE INCLINAÇÃO | 5 | % | Detalhe:
Rampa pode possuir áreas de descanso
ALTURA (M): | 0.25
COMPRIMENTO (M): | 5
CÁLCULO DE COMPRIMENTO | - | METROS | Detalhe:
-
ALTURA (M): | 0
INCLINAÇÃO (%): | 0
Referência NBR 9050:2015